## calculo_coordenadas
facebook.com/aulas4you
Aulas4you
| 0 | Azimute a direita |  |  | 0 |  | Rumo calculado
[5 empty] | az | rumo
| Linha | grau | minuto | segundo | grau | grau | grau | minuto | segundo
| 1-2 | 156 | 58 | 15 | 156.9708 | 23.0292 | 23 | 1 | 45 | SE
| 2-3 | 295 | 58 | 40 | 295.9778 | 64.0222 | 64 | 1.3333 | 20 | NW
| 3-1 | 61 | 1 | 10 | 61.0194 | 61.0194 | 61 | 1.1667 | 10 | NE
[5 empty] | coordenadas parciais | [5 empty] | coordenadas corrigidas
Calculo coordenadas poligonal fechada |  |  |  |  | x |  | y |  |  |  | x |  | y
Linha | distância | rumo definitivo(graus) | sem(rumo) | cos(rumo) | E(+) | w(-) | N(+) | S(-) | Cx | Cy | E(+) | w(-) | N(+) | S(-)
1-2 | 89.51 | 23.0292 | 0.3912 | 0.92031 | 35.0163 |  |  | 82.3766 | -1.0723 | 2.8251 | 33.9439 |  |  | 85.2017
2-3 | 111.25 | 64.0222 | 0.89896 | 0.43802 |  | 100.0097 | 48.73 |  | 3.0627 | -1.6712 |  | 103.0725 | 47.0588
3-1 | 81.52 | 61.0194 | 0.87478 | 0.48451 | 71.3124 |  | 39.4975 |  | -2.1839 | -1.3546 | 69.1285 |  | 38.1429
[5 empty] | soma E | soma W | soma N | soma S |  |  | soma E | soma W | soma N | soma S
[5 empty] | 106.3287 | 100.0097 | 88.2275 | 82.3766 |  |  | 103.0725 | 103.0725 | 85.2017 | 85.2017
[5 empty] | 6.3189 |  | 5.8509 |  |  |  | 0 |  | 0
x=sen(rumo)*distância |  |  |  |  | ex |  | ey |  |  |  | ex |  | ey
y=cos(rumo)*distância
f=raiz de( ex*ex +ey*ey )
[5 empty] | erro fechamento f |  | incerteza(m) |  | m=perimetro/f
[5 empty] | 8.6117 |  | 32.7785
1/m
[5 empty] | 0.030508 | maior que 1/1000
não aceitavel é preciso corrigir

## ddm
facebook.com/aulas4you
Aulas4you
DDM=DDManterior+longitude(e ou w)atual+longitude(e ou w)anterior contando o sinal da longidute
coordenadas corrigidas
| x |  | x |  | DDM
Linha | E(+) | w(-) | N(+) | S(-) |  | produto norte | produto sul
1-2 | 33.9439 |  |  | 85.2017 | 172.201 |  | 14671.8168
2-3 |  | 103.0725 | 47.0588 |  | 103.0725 | 4850.466
3-1 | 69.1285 |  | 38.1429 |  | 69.1285 | 2636.7627 |  | COMEÇOU DO PONTO MAIS A OESTE
| soma E | soma W | soma N | soma S |  | 7487.2286 | 14671.8168
| 103.0725 | 103.0725 | 85.2017 | 85.2017 |  | 7184.5882
| 0 |  | 0
| ex |  | ey |  |  | AREA(M²)
3592.2941

## azimute_re_azimute_vante
facebook.com/aulas4you
Aulas4you
0 | Azimute a direita |  |  | 0 |  | Rumo calculado
| Vante |  |  | az | rumo | vante
Linha | grau | minuto | segundo | grau | grau | grau | minuto | segundo
A-B | 61 | 2 | 25 | 61.0403 | 61.0403 | 61 | 2 | 25 | NE |  | 481 | 121 |  | 360
B-c | 121 | 2 | 40 | 121.0444 | 58.9556 | 58 | 57.3333 | 20 | SE |  | 121
C-D | 241 | 2 | 15 | 241.0375 | 61.0375 | 61 | 2.25 | 15 | SW
D-e | 301 | 2 | 5 | 301.0347 | 58.9653 | 58 | 57.9167 | 55 | NW
| Vante |  |  |  |  | 0 | Azimute a direita |  |  | 0 |  | Rumo calculado
| Azimute a direita | Rumo |  |  |  |  | Ré |  |  | az | rumo | vante
Linha | [5 empty] | Linha | grau | minuto | segundo | grau | grau | grau | minuto | segundo
A-B | 61° 2 ' 25 '' | 61° 2 ' 25 '' | NE |  |  | A-B | 241 | 2 | 25 | 241.0403 | 61.0403 | 61 | 2 | 25 | SW
B-C | 121° 2 ' 40 '' | 58° 58 ' 21 '' | SE |  |  | B-c | 301 | 2 | 40 | 301.0444 | 58.9556 | 58 | 57.3333 | 20 | NW
C-D | 241° 2 ' 15 '' | 61° 3 ' 15 '' | SW |  |  | C-D | 61 | 2 | 15 | 61.0375 | 61.0375 | 61 | 2.25 | 15 | NE
D-E | 301° 2 ' 5 '' | 58° 58 ' 55 '' | NW |  |  | D-e | 121 | 2 | 5 | 121.0347 | 58.9653 | 58 | 57.9167 | 55 | SE
Ré
| Azimute a direita | Rumo |  |  |  | O azimute vante e o azimute ré diferem em 180 para um mesma linha
Linha
A-B | 241° 2 ' 25 '' | 61° 2 ' 26 '' | SW
B-C | 301° 2 ' 40 '' | 58° 58 ' 20 '' | NW
C-D | 61° 2 ' 15 '' | 61° 3 ' 16 '' | NE
D-E | 121° 2 ' 5 '' | 58° 58 ' 56 '' | SE

## conversao_azimute_para_rumo
facebook.com/aulas4you
Aulas4you
0 |  |  |  | 0
| Azimute a direita |  |  | az | rumo | Rumo calculado
Linha | grau | minuto | segundo | grau | grau | grau | minuto | segundo
A-1 | 34 | 1 | 20 | 34.0222 | 34.0222 | 34 | 1 | 20 | NE
A-2 | 60 | 1 | 15 | 60.0208 | 60.0208 | 60 | 1.25 | 15 | NE
A-3 | 120 | 1 | 5 | 120.0181 | 59.9819 | 59 | 58.9167 | 55 | SE
A-4 | 170 | 1 | 25 | 170.0236 | 9.9764 | 9 | 58.5833 | 35 | SE
A-5 | 200 | 1 | 40 | 200.0278 | 20.0278 | 20 | 1.6667 | 40 | SW
A-6 | 250 | 1 | 55 | 250.0319 | 70.0319 | 70 | 1.9167 | 55 | SW
A-7 | 305 | 1 | 30 | 305.025 | 54.975 | 54 | 58.5 | 30 | NW
A-8 | 351 | 1 | 45 | 351.0292 | 8.9708 | 8 | 58.25 | 15 | NW
| Azimute a direita | Rumo | [8 empty] | 55° NW |  | 55° NE 1 quadrante
Linha |  |  |  | azimute |  |  | Azimute de 15 Graus |  | rumo
A-1 | 34° 1 ' 20 '' | 34° 1 ' 20 '' | NE | Grafico |  |  |  |  | Grafico
A-2 | 60° 1 ' 15 '' | 60° 2 ' 16 '' | NE | 15 | 345 |  |  |  | 55
A-3 | 120° 1 ' 5 '' | 59° 59 ' 56 '' | SE
A-4 | 170° 1 ' 25 '' | 9° 59 ' 35 '' | SE
A-5 | 200° 1 ' 40 '' | 20° 2 ' 41 '' | SW
A-6 | 250° 1 ' 55 '' | 70° 2 ' 56 '' | SW
A-7 | 305° 1 ' 30 '' | 54° 59 ' 31 '' | NW | [6 empty] | 305
A-8 | 351° 1 ' 45 '' | 8° 59 ' 16 '' | NW | [10 empty] | 1 | 2
[14 empty] | 305 | 235
[14 empty] | 3 | 4
[9 empty] | 55° SW 3 quadrante |  |  | 55° SE 2 quadrante